## Tabelle1
General
In | [6 empty] | Out
Vmin | Vmax | Imin | Imax | Pmin | Pmax |  | Vmin | Vmax |  | Efficiency
5 | 20 | 0.5 | 5 | 2.5 | 100 |  | 0 | 50 |  | 0.9
https://www.ti.com/lit/an/slva535b/slva535b.pdf?ts=1601744706541&ref_url=https%253A%252F%252Fwww.google.com%252F
Kind | Fsw | Vout,ripple
0.3 | 200000 | 0.1
Inductor
|  |  | Buck |  |  | Boost
Vout | Iout,max | Dbuck | L,min | Idelta,max | Imax | Dboost | L | Idelta,max | Imax | L
1 | 100 | 0.055556 | 1.5833e-07 | 0.35185 | 100.1759 |  |  |  |  | 9.8583e-06
2 | 50 | 0.11111 | 6e-07 | 0.66667 | 50.3333 |  |  |  |  | 1.5e-05
3 | 33.3333 | 0.16667 | 1.275e-06 | 0.94444 | 33.8056
4 | 25 | 0.22222 | 2.1333e-06 | 1.1852 | 25.5926
5 | 20 | 0.27778 | 3.125e-06 | 1.3889 | 20.6944 | 0.1 | 0 | 0.16667 | 22.3056
6 | 16.6667 | 0.33333 | 4.2e-06 | 1.5556 | 17.4444 | 0.25 | 6.9444e-07 | 0.41667 | 22.4306
7 | 14.2857 | 0.38889 | 5.3083e-06 | 1.6852 | 15.1283 | 0.35714 | 1.1905e-06 | 0.59524 | 22.5198
8 | 12.5 | 0.44444 | 6.4e-06 | 1.7778 | 13.3889 | 0.4375 | 1.5625e-06 | 0.72917 | 22.5868
9 | 11.1111 | 0.5 | 7.425e-06 | 1.8333 | 12.0278 | 0.5 | 1.8519e-06 | 0.83333 | 22.6389
10 | 10 | 0.55556 | 8.3333e-06 | 1.8519 | 10.9259 | 0.55 | 2.0833e-06 | 0.91667 | 22.6806
11 | 9.0909 | 0.61111 | 9.075e-06 | 1.8333 | 10.0076 | 0.59091 | 2.2727e-06 | 0.98485 | 22.7146
12 | 8.3333 | 0.66667 | 9.6e-06 | 1.7778 | 9.2222 | 0.625 | 2.4306e-06 | 1.0417 | 22.7431
13 | 7.6923 | 0.72222 | 9.8583e-06 | 1.6852 | 8.5349 | 0.65385 | 2.5641e-06 | 1.0897 | 22.7671
14 | 7.1429 | 0.77778 | 9.8e-06 | 1.5556 | 7.9206 | 0.67857 | 2.6786e-06 | 1.131 | 22.7877
15 | 6.6667 | 0.83333 | 9.375e-06 | 1.3889 | 7.3611 | 0.7 | 2.7778e-06 | 1.1667 | 22.8056
16 | 6.25 | 0.88889 | 8.5333e-06 | 1.1852 | 6.8426 | 0.71875 | 2.8646e-06 | 1.1979 | 22.8212
17 | 5.8824 | 0.94444 | 7.225e-06 | 0.94444 | 6.3546 | 0.73529 | 2.9412e-06 | 1.2255 | 22.835
18 | 5.5556 | 1 | 5.4e-06 | 0.66667 | 5.8889 | 0.75 | 3.0093e-06 | 1.25 | 22.8472
19 | 5.2632 | 1.0556 | 3.0083e-06 | 0.35185 | 5.4391 | 0.76316 | 3.0702e-06 | 1.2719 | 22.8582
20 | 5 | 1.1111 | 0 | 0 | 5 | 0.775 | 3.125e-06 | 1.2917 | 22.8681
21 | 4.7619 |  |  |  |  | 0.78571 | 3.1746e-06 | 1.3095 | 22.877
22 | 4.5455 |  |  |  |  | 0.79545 | 3.2197e-06 | 1.3258 | 22.8851
23 | 4.3478 |  |  |  |  | 0.80435 | 3.2609e-06 | 1.3406 | 22.8925
24 | 4.1667 |  |  |  |  | 0.8125 | 3.2986e-06 | 1.3542 | 22.8993
25 | 4 |  |  |  |  | 0.82 | 3.3333e-06 | 1.3667 | 22.9056
26 | 3.8462 |  |  |  |  | 0.82692 | 3.3654e-06 | 1.3782 | 22.9113
27 | 3.7037 |  |  |  |  | 0.83333 | 3.3951e-06 | 1.3889 | 22.9167
28 | 3.5714 |  |  |  |  | 0.83929 | 3.4226e-06 | 1.3988 | 22.9216
29 | 3.4483 |  |  |  |  | 0.84483 | 3.4483e-06 | 1.408 | 22.9262
30 | 3.3333 |  |  |  |  | 0.85 | 3.4722e-06 | 1.4167 | 22.9306
31 | 3.2258 |  |  |  |  | 0.85484 | 3.4946e-06 | 1.4247 | 22.9346
32 | 3.125 |  |  |  |  | 0.85938 | 3.5156e-06 | 1.4323 | 22.9384
33 | 3.0303 |  |  |  |  | 0.86364 | 3.5354e-06 | 1.4394 | 22.9419
34 | 2.9412 |  |  |  |  | 0.86765 | 3.5539e-06 | 1.4461 | 22.9453
35 | 2.8571 |  |  |  |  | 0.87143 | 3.5714e-06 | 1.4524 | 22.9484
36 | 2.7778 |  |  |  |  | 0.875 | 3.588e-06 | 1.4583 | 22.9514
37 | 2.7027 |  |  |  |  | 0.87838 | 3.6036e-06 | 1.464 | 22.9542
38 | 2.6316 |  |  |  |  | 0.88158 | 3.6184e-06 | 1.4693 | 22.9569
39 | 2.5641 |  |  |  |  | 0.88462 | 3.6325e-06 | 1.4744 | 22.9594
40 | 2.5 |  |  |  |  | 0.8875 | 3.6458e-06 | 1.4792 | 22.9618
41 | 2.439 |  |  |  |  | 0.89024 | 3.6585e-06 | 1.4837 | 22.9641
42 | 2.381 |  |  |  |  | 0.89286 | 3.6706e-06 | 1.4881 | 22.9663
43 | 2.3256 |  |  |  |  | 0.89535 | 3.6822e-06 | 1.4922 | 22.9683
44 | 2.2727 |  |  |  |  | 0.89773 | 3.6932e-06 | 1.4962 | 22.9703
45 | 2.2222 |  |  |  |  | 0.9 | 3.7037e-06 | 1.5 | 22.9722
46 | 2.1739 |  |  |  |  | 0.90217 | 3.7138e-06 | 1.5036 | 22.974
47 | 2.1277 |  |  |  |  | 0.90426 | 3.7234e-06 | 1.5071 | 22.9758
48 | 2.0833 |  |  |  |  | 0.90625 | 3.7326e-06 | 1.5104 | 22.9774
49 | 2.0408 |  |  |  |  | 0.90816 | 3.7415e-06 | 1.5136 | 22.979
50 | 2 |  |  |  |  | 0.91 | 3.75e-06 | 1.5167 | 22.9806
Capacitor
Buck
Iout | delta Vout |  | Cout,min1 |  | Cout,min2
20 | 0.1 |  | 3.75e-05 | 1 | 0.0027